## 建表说明-TODO
数据库维护 |  | 功能模块 | 页面 |  | name | value
1.每个表的第一个id字段为自增字段，也是主键，主键自然为索引； |  | 工艺基础信息设置 | 基础表格 |  | 全部 | 精整
2.为每个从表建立外键； |  |  | 基础曲线 |  | 全部 | 加热
3.为每个表的外键建立索引； | [5 empty] | 退火
4.系统通用字段中包含了数据库中每个表都包含的字段； | [5 empty] | 调质
5.table字段为数据字典的目录，也是解析数据字典的参数表； |  |  |  | 工艺曲线 | 锻前加热 | 锻前高温扩散
锻前加热
[5 empty] | 锻后热处理 | 退火
淬火
备注数据类型 | [5 empty] | 回火
int | 修改 |  |  |  |  | 正火
bigint | 修改 |  |  |  | 锭型 | 冷锭
所有label 改为 category int | [5 empty] | 热锭
[5 empty] | 状态 | 升温
保温
降温
[5 empty] | 冷却方式 | 空冷
坑冷
砂冷
[5 empty] | 入炉要求 | 红装进炉
冷却后进炉
|  | 工艺标准信息录入 | 工艺标准信息录入 |  | 工艺卡 | 锻造工艺卡
调质工艺卡
|  |  | 锻造工艺标准信息 |  | 牌号大类 | 不锈钢
超高强度钢
齿轮刚
弹簧钢
高温合金
工具钢
合金结构钢
模具钢
碳素结构钢
轴承钢
其他
[5 empty] | 牌号 | YG DVA
27SiMn
[5 empty] | 状态 | 等温退火
调质
调质+去应力
高温回火
固溶
固溶+球化退火
固溶+失效
过失效
回火
冷拉
冷拉+回火
冷拉+调质
冷拉+去应力
冷拉+正火
冷拉+正火+回火
冷拉退火
球化退火
球化退火+调质
球化退火冷拉
[5 empty] | 工序 | 锻前加热
锻造
锻后退火
精整
热处理
包装入库
|  |  | 调质工艺卡 |  | 牌号大类 | 不锈钢
合金结构钢
[5 empty] | 牌号 | YG DVA
27SiMn
[5 empty] | 状态 | 退光
车光
热锻
磨光
扒皮
[5 empty] | 工艺要求 | 力学性能要求
表面硬度
来料验收
工艺曲线
工艺要点
|  | 工艺卡设置 |  |  | 配料卡状态 | 未开始
进行中
已结束

## table-sql-script-use
excel_sheet_name | table_name
工艺曲线表 | craft_curve

## parameters
id | parent_id | name | value | category
1 |  | 精整 |  | 基础表格-全部
2 |  | 加热 |  | 基础曲线-全部
3 |  | 退火 |  | 基础曲线-全部
4 |  | 调质 |  | 基础曲线-全部
5 |  | 锻前加热 |  | 工艺曲线
6 | 5 | 锻前高温扩散 |  | 工艺曲线
7 | 5 | 锻前加热 |  | 工艺曲线
8 |  | 锻后热处理 |  | 工艺曲线
9 | 8 | 退火 |  | 工艺曲线
10 | 8 | 淬火 |  | 工艺曲线
11 | 8 | 回火 |  | 工艺曲线
12 | 8 | 正火 |  | 工艺曲线
13 |  | 冷锭 |  | 锭型
14 |  | 热锭 |  | 锭型
15 |  | 空冷 |  | 冷却方式
16 |  | 坑冷 |  | 冷却方式
17 |  | 砂冷 |  | 冷却方式
18 |  | 红装进炉 |  | 入炉要求
19 |  | 冷却后进炉 |  | 入炉要求
20 |  | 锻造工艺卡 |  | 工艺卡类型
21 |  | 调质工艺卡 |  | 工艺卡类型
22 |  | 不锈钢 |  | 牌号大类
23 |  | 超高强度钢 |  | 牌号大类
24 |  | 齿轮刚 |  | 牌号大类
25 |  | 弹簧钢 |  | 牌号大类
26 |  | 高温合金 |  | 牌号大类
27 |  | 工具钢 |  | 牌号大类
28 |  | 合金结构钢 |  | 牌号大类
29 |  | 模具钢 |  | 牌号大类
30 |  | 碳素结构钢 |  | 牌号大类
31 |  | 轴承钢 |  | 牌号大类
32 |  | 其他 |  | 牌号大类
33 |  | YG DVA |  | 牌号
34 |  | 27SiMn |  | 牌号
35 |  | 升温 |  | 状态
36 |  | 保温 |  | 状态
37 |  | 降温 |  | 状态
38 |  | 等温退火 |  | 状态
39 |  | 调质 |  | 状态
40 |  | 调质+去应力 |  | 状态
41 |  | 高温回火 |  | 状态
42 |  | 固溶 |  | 状态
43 |  | 固溶+球化退火 |  | 状态
44 |  | 固溶+失效 |  | 状态
45 |  | 过失效 |  | 状态
46 |  | 回火 |  | 状态
47 |  | 冷拉 |  | 状态
48 |  | 冷拉+回火 |  | 状态
49 |  | 冷拉+调质 |  | 状态
50 |  | 冷拉+去应力 |  | 状态
51 |  | 冷拉+正火 |  | 状态
52 |  | 冷拉+正火+回火 |  | 状态
53 |  | 冷拉退火 |  | 状态
54 |  | 球化退火 |  | 状态
55 |  | 球化退火+调质 |  | 状态
56 |  | 球化退火冷拉 |  | 状态
57 |  | 退光 |  | 状态
58 |  | 车光 |  | 状态
59 |  | 热锻 |  | 状态
60 |  | 磨光 |  | 状态
61 |  | 扒皮 |  | 状态
62 |  | 锻前加热 |  | 工序
63 |  | 锻造 |  | 工序
64 | 61 | 16Mn径锻 |  | 工序
65 | 61 | 20Mn快锻 |  | 工序
66 | 61 | 45Mn快锻 |  | 工序
67 | 61 | 60Mn快锻 |  | 工序
68 |  | 锻后退火 |  | 工序
69 |  | 精整 |  | 工序
70 |  | 热处理 |  | 工序
71 |  | 包装入库 |  | 工序
72 |  | 力学性能要求 |  | 工艺要求
73 |  | 表面硬度 |  | 工艺要求
74 |  | 来料验收 |  | 工艺要求
75 |  | 工艺曲线 |  | 工艺要求
76 |  | 工艺要点 |  | 工艺要求
77 |  | 未开始 |  | 配料卡状态
78 |  | 进行中 |  | 配料卡状态
79 |  | 已结束 |  | 配料卡状态

## 数据库表名目录
excel_sheet_name | table_name | 建表完成状态 | 外键 | 是否有修改 | 业务逻辑描述
基础表精整 | basic_form | 1 | 1 | 1
基础曲线表 | basic_curve | 1 | 1 | 1
基础曲线点 | basic_curve_point | 1 | 1 | 1
基础曲线-钢组关系表 | basic_curve_steel_group_relation | 1 | 1 | 1
钢组表 | basic_steel_group | 1 | 1 | 1
钢号表 | basic_steel_no | 1 | 1 | 1
info-标准工艺卡 | info_craft | 1 | 1 | 1
info-修改记录 | info_modify_record | 1 | 1 | 1
info-工序工艺(标准卡) | info_craft_process | 1 | 1 | 1
info-快锻工艺配置 | info_craft_fast | 1 | 1 | 1
info-快锻火次配置 | info_craft_fast_order | 1 | 1 | 1
info-径锻工艺配置 | info_craft_diameter | 1 | 1 | 1
info-包装入库工艺 | info_craft_package | 1 | 1 | 1
info-标准调质工艺卡 | info_craft_tempering | 1 | 1 | 1
info-标准调质卡修改记录 | info_craft_tempering_modify_record | 1 | 1 | 1
info-表面硬度 | info_tempering_surface_hardness | 1 | 1 | 1
info-力学性能要求 | info_tempering_performance | 1 | 1 | 1
info-工艺要点表 | info_tempering_keypoint | 1 | 1 | 1
info-淬火过程控制 | info_tempering_keypoint_quenching | 1 | 1 | 1
info-多规格时长表 | info_tempering_multiregulation_period | 1 | 1 | 1
info-回火过程控制 | info_tempering_keypoint_tempering | 1 | 1 | 1
info-矫直过程控制 | info_tempering_keypoint_straightening | 1 | 1 | 1
card-产品工艺卡 | card_craft | 1 | 1 | 1
card-修改记录 | card_modify_record | 1 | 1 | 1
card-生产配料卡 | card_ingredients | 1 | 1 | 1
card-工序工艺(产品卡) | card_craft_process | 1 | 1 | 1
card-快锻工艺配置 | card_craft_fast | 1 | 1 | 1
card-快锻火次配置 | card_craft_fast_order | 1 | 1 | 1
card-径锻工艺配置 | card_craft_diameter | 1 | 1 | 1
card-包装入库工艺 | card_craft_package | 1 | 1 | 1
card-产品调质工艺卡 | card_craft_tempering | 1 | 1 | 1
card-产品调质卡修改记录 | card_craft_tempering_modify_record | 1 | 1 | 1
card-表面硬度 | card_tempering_surface_hardness | 1 | 1 | 1
card-力学性能要求 | card_tempering_performance | 1 | 1 | 1
card-工艺要点表 | card_tempering_keypoint | 1 | 1 | 1
card-淬火过程控制 | card_tempering_keypoint_quenching | 1 | 1 | 1
card-多规格时长表 | card_tempering_multiregulation_period | 1 | 1 | 1
card-回火过程控制 | card_tempering_keypoint_tempering | 1 | 1 | 1
card-矫直过程控制 | card_tempering_keypoint_straightening | 1 | 1 | 1
基础数据-下拉菜单 | config_menu | 1 | 1 | 1
基础数据-工序名称-表 | config_process_table | 1 | 1 | 1
工艺曲线表 | craft_curve | 1 | 1 | 1

## 系统通用字段
No. | 字段名(中文) | 字段名称 | 数据类型 | 字段长度 | 是否允许为空 | 默认值 | 备注 | 主键 | 外键 | 外连表 | 外联表字段 | 连接方式 | 创建人 | 创建日期
1 | 创建者 | created_user | VARCHAR | 255 | NOT NULL
2 | 更新者 | updated_user | VARCHAR | 255 | NULL | DEFAULT NULL
3 | 删除者 | deleted_user | VARCHAR | 255 | NULL | DEFAULT NULL
4 | 创建日期 | created_datetime | DATETIME | 6 | NOT NULL |  | yyyy-mm-dd hh:mm:ss.mmm
5 | 更新日期 | updated_datetime | DATETIME | 6 | NULL | DEFAULT NULL | yyyy-mm-dd hh:mm:ss.mmm
6 | 删除日期 | deleted_datetime | DATETIME | 6 | NULL | DEFAULT NULL | yyyy-mm-dd hh:mm:ss.mmm
7 | 删除标记 | deleted | INT |  | NOT NULL

## 基础数据-下拉菜单
No. | 字段名(中文) | 字段名称 | 数据类型 | 字段长度 | 是否允许为空 | 默认值 | 备注 | 主键 | 外键 | 外连表 | 外联表字段 | 连接方式 | 索引 | 创建人 | 创建日期
1 | 基础数据id | id | BIGINT |  | NOT NULL | AUTO_INCREMENT |  | 1 |  |  |  |  | 1
2 | 父id | parent_id | BIGINT |  | NOT NULL
3 | 名称 | name | VARCHAR | 255 | NOT NULL
4 | 值 | value | VARCHAR | 255 | NOT NULL
5 | 分类 | category | VARCHAR | 255 | NOT NULL

## 基础数据-工序名称-表
No. | 字段名(中文) | 字段名称 | 数据类型 | 字段长度 | 是否允许为空 | 默认值 | 备注 | 主键 | 外键 | 外连表 | 外联表字段 | 连接方式 | 索引 | 创建人 | 创建日期
1 | 工序名称 | process_name | VARCHAR | 255 | NOT NULL
2 | 设备 | device | VARCHAR | 255 |  | DEFAULT NULL
3 | 类型 | type | VARCHAR | 255 |  | DEFAULT NULL
4 | 工序表名称 | process_name | VARCHAR | 255 | NOT NULL

## 基础曲线表
No. | 字段名(中文) | 字段名称 | 数据类型 | 字段长度 | 是否允许为空 | 默认值 | 备注 | 主键 | 外键 | 外连表 | 外联表字段 | 连接方式 | 索引 | 创建人 | 创建日期
1 | 基础曲线表ID | id | BIGINT |  | NOT NULL | AUTO_INCREMENT |  | 1 |  |  |  |  | 1
2 | 曲线名称 | craft_curve_name | VARCHAR | 255 | NOT NULL
3 | 索引 | indexing | VARCHAR | 255 | NOT NULL
4 | 标签 | category | VARCHAR | 255 | NOT NULL
5 | 规格上限 | regulation_max | DOUBLE | (10,5）
6 | 规格下限 | regulation_min | DOUBLE | (10,5）
7 | 冷热态 | hot_cold_state | VARCHAR | 255 | NOT NULL
8 | 锭型上限 | ingot_type_max | DOUBLE | (10,5）
9 | 锭型下限 | ingot_type_min | DOUBLE | (10,5）
10 | 备注 | remark | text |  | NULL | DEFAULT NULL | 修改字段类型为text
11 | 创建者 | created_user | VARCHAR | 255 | NOT NULL
12 | 更新者 | updated_user | VARCHAR | 255 | NULL | DEFAULT NULL
13 | 删除者 | deleted_user | VARCHAR | 255 | NULL | DEFAULT NULL
14 | 创建日期 | created_datetime | DATETIME | 6 | NOT NULL |  | yyyy-mm-dd hh:mm:ss.mmm
15 | 更新日期 | updated_datetime | DATETIME | 6 | NULL | DEFAULT NULL | yyyy-mm-dd hh:mm:ss.mmm
16 | 删除日期 | deleted_datetime | DATETIME | 6 | NULL | DEFAULT NULL | yyyy-mm-dd hh:mm:ss.mmm
17 | 删除标记 | deleted | INT |  | NOT NULL

## 基础曲线点
No. | 字段名(中文) | 字段名称 | 数据类型 | 字段长度 | 是否允许为空 | 默认值 | 备注 | 主键 | 外键 | 外连表 | 外联表字段 | 连接方式 | 索引 | 创建人 | 创建日期
1 | 基础曲线点ID | id | BIGINT |  | NOT NULL | AUTO_INCREMENT |  | 1 |  |  |  |  | 1
2 | 基础曲线表ID | basic_curve_id | BIGINT |  | NOT NULL |  |  |  | 1 | basic_curve | id |  | 1
3 | 温度上限 | temperature_max | DOUBLE | (10,5) | NOT NULL
4 | 温度下限 | temperature_min | DOUBLE | (10,5) | NOT NULL
5 | 时长上限 | time_period_max | DOUBLE | (10,5) | NOT NULL
6 | 时长下限 | time_period_min | DOUBLE | (10,5) | NOT NULL
7 | 速率上限 | speed_rate_max | DOUBLE | (10,5) | NOT NULL
8 | 速率下限 | speed_rate_min | DOUBLE | (10,5) | NOT NULL
9 | 创建者 | created_user | VARCHAR | 255 | NOT NULL
10 | 更新者 | updated_user | VARCHAR | 255 | NULL | DEFAULT NULL
11 | 删除者 | deleted_user | VARCHAR | 255 | NULL | DEFAULT NULL
12 | 创建日期 | created_datetime | DATETIME | 6 | NOT NULL |  | yyyy-mm-dd hh:mm:ss.mmm
13 | 更新日期 | updated_datetime | DATETIME | 6 | NULL | DEFAULT NULL | yyyy-mm-dd hh:mm:ss.mmm
14 | 删除日期 | deleted_datetime | DATETIME | 6 | NULL | DEFAULT NULL | yyyy-mm-dd hh:mm:ss.mmm
15 | 删除标记 | deleted | INT |  | NOT NULL

## 基础曲线-钢组关系表
No. | 字段名(中文) | 字段名称 | 数据类型 | 字段长度 | 是否允许为空 | 默认值 | 备注 | 主键 | 外键 | 外连表 | 外联表字段 | 连接方式 | 索引 | 创建人 | 创建日期
1 | 钢组关系ID | id | BIGINT |  | NOT NULL | AUTO_INCREMENT |  | 1 |  |  |  |  | 1
2 | 基础曲线表ID | basic_curve_id | BIGINT |  | NOT NULL |  |  |  | 1 | basic_curve | id |  | 1
3 | 钢组表ID | steeel_group_id | BIGINT |  | NOT NULL |  |  |  | 1 | basic_steel_group | id |  | 1
4 | 创建者 | created_user | VARCHAR | 255 | NOT NULL
5 | 更新者 | updated_user | VARCHAR | 255 | NULL | DEFAULT NULL
6 | 删除者 | deleted_user | VARCHAR | 255 | NULL | DEFAULT NULL
7 | 创建日期 | created_datetime | DATETIME | 6 | NOT NULL |  | yyyy-mm-dd hh:mm:ss.mmm
8 | 更新日期 | updated_datetime | DATETIME | 6 | NULL | DEFAULT NULL | yyyy-mm-dd hh:mm:ss.mmm
9 | 删除日期 | deleted_datetime | DATETIME | 6 | NULL | DEFAULT NULL | yyyy-mm-dd hh:mm:ss.mmm
10 | 删除标记 | deleted | INT |  | NOT NULL

## 钢组表
No. | 字段名(中文) | 字段名称 | 数据类型 | 字段长度 | 是否允许为空 | 默认值 | 备注 | 主键 | 外键 | 外连表 | 外联表字段 | 连接方式 | 索引 | 创建人 | 创建日期
1 | 钢组ID | id | BIGINT |  | NOT NULL | AUTO_INCREMENT |  | 1 |  |  |  |  | 1
2 | 钢组名 | steel_group_name | VARCHAR | 255 | NOT NULL
3 | 创建者 | created_user | VARCHAR | 255 | NOT NULL
4 | 更新者 | updated_user | VARCHAR | 255 | NULL | DEFAULT NULL
5 | 删除者 | deleted_user | VARCHAR | 255 | NULL | DEFAULT NULL
6 | 创建日期 | created_datetime | DATETIME | 6 | NOT NULL |  | yyyy-mm-dd hh:mm:ss.mmm
7 | 更新日期 | updated_datetime | DATETIME | 6 | NULL | DEFAULT NULL | yyyy-mm-dd hh:mm:ss.mmm
8 | 删除日期 | deleted_datetime | DATETIME | 6 | NULL | DEFAULT NULL | yyyy-mm-dd hh:mm:ss.mmm
9 | 删除标记 | deleted | INT |  | NOT NULL

## 钢号表
No. | 字段名(中文) | 字段名称 | 数据类型 | 字段长度 | 是否允许为空 | 默认值 | 备注 | 主键 | 外键 | 外连表 | 外联表字段 | 连接方式 | 索引 | 创建人 | 创建日期
1 | 钢号ID | id | BIGINT |  | NOT NULL | AUTO_INCREMENT |  | 1 |  |  |  |  | 1
2 | 钢组ID | steeel_group_id | BIGINT |  | NOT NULL |  |  |  | 1 | basic_steel_group | id |  | 1
3 | 钢号 | steel_no | VARCHAR | 255 | NOT NULL
4 | 系列名 | series_name | VARCHAR | 255 | NOT NULL
5 | 创建者 | created_user | VARCHAR | 255 | NOT NULL
6 | 更新者 | updated_user | VARCHAR | 255 | NULL | DEFAULT NULL
7 | 删除者 | deleted_user | VARCHAR | 255 | NULL | DEFAULT NULL
8 | 创建日期 | created_datetime | DATETIME | 6 | NOT NULL |  | yyyy-mm-dd hh:mm:ss.mmm
9 | 更新日期 | updated_datetime | DATETIME | 6 | NULL | DEFAULT NULL | yyyy-mm-dd hh:mm:ss.mmm
10 | 删除日期 | deleted_datetime | DATETIME | 6 | NULL | DEFAULT NULL | yyyy-mm-dd hh:mm:ss.mmm
11 | 删除标记 | deleted | INT |  | NOT NULL

## 基础表精整
No. | 字段名(中文) | 字段名称 | 数据类型 | 字段长度 | 是否允许为空 | 默认值 | 备注 | 主键 | 外键 | 外连表 | 外联表字段 | 索引 | 连接方式 | 创建人 | 创建日期
1 | 基础表格ID | id | BIGINT |  | NOT NULL | AUTO_INCREMENT |  | 1 |  |  |  | 1
2 | 表格名称 | craft_form_name | VARCHAR | 255 | NOT NULL
3 | 索引 | indexing | VARCHAR | 255 | NOT NULL
4 | 修磨要求 | grinding_demand | VARCHAR | 255 | NOT NULL
5 | 公差要求 | tolerance_demand | VARCHAR | 255 | NOT NULL
6 | 是否车光 | is_polishing | BIT |  | NOT NULL |  | 修改字段类型为BIT
7 | 粗糙度要求 | roughness_demand | VARCHAR | 255 | NOT NULL
8 | 弯曲度 | curvature | DOUBLE | (10,5) | NOT NULL
9 | 切斜度 | cut_slope | DOUBLE | (10,5) | NOT NULL
10 | 定心/无心车光 | polishing_method | VARCHAR | 255 | NOT NULL
11 | 其他 | other | TEXT |  | NULL | DEFAULT NULL | 修改字段类型为TEXT
12 | 直径/厚/高/壁厚下限 | diameter_min | DOUBLE | (10,5) | NOT NULL
13 | 直径/厚/高/壁厚上限 | diameter_max | DOUBLE | (10,5) | NOT NULL
14 | 宽度下限 | width_min | DOUBLE | (10,5) | NOT NULL
15 | 宽度上限 | width_max | DOUBLE | (10,5) | NOT NULL
16 | 外径下限 | outer_diameter_min | DOUBLE | (10,5) | NOT NULL
17 | 外径上限 | outer_diameter_max | DOUBLE | (10,5) | NOT NULL
18 | 是否抛丸 | is_shot_blasting | BIT |  | NOT NULL |  | 修改字段类型为BIT
19 | 是否扒皮 | is_peeling | BIT |  | NOT NULL |  | 修改字段类型为BIT
20 | 是否矫直 | is_straighten | BIT |  | NOT NULL |  | 修改字段类型为BIT
21 | 是否机制 | is_mechanism | BIT |  | NOT NULL |  | 修改字段类型为BIT
22 | 表面状态 | surface_size | DOUBLE | (10,5) | NOT NULL
23 | 钝边尺寸 | blunt_edge_size | DOUBLE | (10,5) | NOT NULL
24 | 钢种鉴别方式 | steel_type_identify_method | VARCHAR | 255 | NOT NULL
25 | 剩磁量 | remanence | DOUBLE | (10,5) | NOT NULL
26 | 创建者 | created_user | VARCHAR | 255 | NOT NULL
27 | 更新者 | updated_user | VARCHAR | 255 | NULL | DEFAULT NULL
28 | 删除者 | deleted_user | VARCHAR | 255 | NULL | DEFAULT NULL
29 | 创建日期 | created_datetime | DATETIME | 6 | NOT NULL |  | yyyy-mm-dd hh:mm:ss.mmm
30 | 更新日期 | updated_datetime | DATETIME | 6 | NULL | DEFAULT NULL | yyyy-mm-dd hh:mm:ss.mmm
31 | 删除日期 | deleted_datetime | DATETIME | 6 | NULL | DEFAULT NULL | yyyy-mm-dd hh:mm:ss.mmm
32 | 删除标记 | deleted | INT |  | NOT NULL

## 工艺曲线表
No. | 字段名(中文) | 字段名称 | 数据类型 | 字段长度 | 是否允许为空 | 默认值 | 备注 | 创建人 | 创建日期 | 主键 | 外键 | 外连表 | 外联表字段 | 连接方式 | 索引
1 | 工艺曲线ID | id | BIGINT |  | NOT NULL | AUTO_INCREMENT |  |  |  | 1 |  |  |  |  | 1
2 | 调质卡ID | tempering_id | BIGINT |  | NOT NULL | [5 empty] | 2 | info_craft_tempering,card_craft_tempering | id |  | 1
3 | 淬火基础曲线ID | basic_curve_quenching_id | BIGINT |  | NOT NULL | [5 empty] | 1 | basic_curve | id |  | 1
4 | 回火基础曲线ID | basic_curve_tempering_id | BIGINT |  | NOT NULL | [5 empty] | 1 | basic_curve | id |  | 1
5 | 正火基础曲线ID | basic_curve_normalizing_id | BIGINT |  | NOT NULL | [5 empty] | 1 | basic_curve | id |  | 1
6 | 创建者 | created_user | VARCHAR | 255 | NOT NULL
7 | 更新者 | updated_user | VARCHAR | 255 | NULL | DEFAULT NULL
8 | 删除者 | deleted_user | VARCHAR | 255 | NULL | DEFAULT NULL
9 | 创建日期 | created_datetime | DATETIME | 6 | NOT NULL |  | yyyy-mm-dd hh:mm:ss.mmm
10 | 更新日期 | updated_datetime | DATETIME | 6 | NULL | DEFAULT NULL | yyyy-mm-dd hh:mm:ss.mmm
11 | 删除日期 | deleted_datetime | DATETIME | 6 | NULL | DEFAULT NULL | yyyy-mm-dd hh:mm:ss.mmm
12 | 删除标记 | deleted | INT |  | NOT NULL

## info-标准工艺卡
No. | 字段名(中文) | 字段名称 | 数据类型 | 字段长度 | 是否允许为空 | 默认值 | 备注 | 主键 | 外键 | 外连表 | 外联表字段 | 索引 | 连接方式 | 创建人 | 创建日期
1 | 标准工艺卡ID | id | BIGINT |  | NOT NULL | AUTO_INCREMENT |  | 1 |  |  |  | 1
2 | 工艺编号 | craft_no | VARCHAR | 255 | NOT NULL
3 | 工艺名称 | craft_name | VARCHAR | 255 | NOT NULL
4 | 牌号大类 | mark_no_class | BIGINT |  | NOT NULL |  | 字段类型修改为INT，存基础表里的ID
5 | 牌号 | mark_no | BIGINT |  | NOT NULL |  | 字段类型修改为INT，存基础表里的ID
6 | 技术标准 | technical_standard | VARCHAR | 255 | NOT NULL
7 | 质量要点 | quality_key_point | VARCHAR | 255 | NOT NULL
8 | 成材规格下限 | material_norm_min | FLOAT | (10,5) | NOT NULL |  | 成材规格修改为上下限，可能为文字
9 | 成材规格上限 | material_norm_max | FLOAT | (10,5) | NOT NULL
10 | 交货状态 | delivery_state | VARCHAR | 255 | NOT NULL
11 | 工艺流程 | craft_path | VARCHAR | 255 | NOT NULL
12 | 类型 | category | BIGINT |  | NOT NULL |  | 字段类型修改为INT, 基础表中字段
13 | 备注 | remark | TEXT |  | NULL | DEFAULT NULL | 字段类型修改为TEXT, 基础表中字段
14 | 创建者 | created_user | VARCHAR | 255 | NOT NULL
15 | 更新者 | updated_user | VARCHAR | 255 | NULL | DEFAULT NULL
16 | 删除者 | deleted_user | VARCHAR | 255 | NULL | DEFAULT NULL
17 | 创建日期 | created_datetime | DATETIME | 6 | NOT NULL |  | yyyy-mm-dd hh:mm:ss.mmm
18 | 更新日期 | updated_datetime | DATETIME | 6 | NULL | DEFAULT NULL | yyyy-mm-dd hh:mm:ss.mmm
19 | 删除日期 | deleted_datetime | DATETIME | 6 | NULL | DEFAULT NULL | yyyy-mm-dd hh:mm:ss.mmm
20 | 删除标记 | deleted | INT |  | NOT NULL

## info-工序工艺
No. | 字段名(中文) | 字段名称 | 数据类型 | 字段长度 | 是否允许为空 | 默认值 | 备注 | 主键 | 外键 | 外连表 | 外联表字段 | 索引 | 创建人 | 创建日期
1 | 工艺工序ID | id | BIGINT |  | NOT NULL | AUTO_INCREMENT |  | 1 |  |  |  | 1
2 | 标准工艺卡ID | standard_craft_card_id | BIGINT |  | NOT NULL |  |  |  | 1 | info_craft | id
3 | 工序类型 | process_class | BIGINT |  | NOT NULL |  | 字段类型修改为BIGINT
4 | 设备 | device | VARCHAR | 255 | NOT NULL
5 | 工序名称 | process_name | VARCHAR | 255 | NOT NULL
6 | 备注 | remark
7 | 创建者 | created_user | VARCHAR | 255 | NOT NULL
8 | 更新者 | updated_user | VARCHAR | 255 | NULL | DEFAULT NULL
9 | 删除者 | deleted_user | VARCHAR | 255 | NULL | DEFAULT NULL
10 | 创建日期 | created_datetime | DATETIME | 6 | NOT NULL |  | yyyy-mm-dd hh:mm:ss.mmm
11 | 更新日期 | updated_datetime | DATETIME | 6 | NULL | DEFAULT NULL | yyyy-mm-dd hh:mm:ss.mmm
12 | 删除日期 | deleted_datetime | DATETIME | 6 | NULL | DEFAULT NULL | yyyy-mm-dd hh:mm:ss.mmm
13 | 删除标记 | deleted | INT |  | NOT NULL
14 | 基础表格ID | basic_form_id | BIGINT |  | NOT NULL |  |  |  | 1 | basic_form | id
15 | 基础曲线表ID | basic_curve_id | BIGINT |  | NOT NULL |  |  |  | 1 | basic_curve | id
16 | 标准调质工艺卡ID | info_craft_tempering_id | BIGINT |  | NOT NULL |  |  |  | 1 | info_craft_tempering | id

## info-修改记录
No. | 字段名(中文) | 字段名称 | 数据类型 | 字段长度 | 是否允许为空 | 默认值 | 备注 | 主键 | 外键 | 外连表 | 外联表字段 | 连接方式 | 索引 | 创建人 | 创建日期
1 | 修改记录ID | id | BIGINT |  | NOT NULL | AUTO_INCREMENT |  | 1 |  |  |  |  | 1
2 | 工艺卡编号 | craft_card_no | VARCHAR | 255 | NOT NULL
3 | 标准工艺卡ID | standard_craft_card_id | BIGINT |  | NOT NULL |  |  |  | 1 | info_craft | id | 12n | 1
4 | 修改内容 | modify_content | TEXT |  | NOT NULL |  | 字段类型修改为TEXT
5 | 质量要点 | quality_key_point | VARCHAR | 255 | NOT NULL
6 | 创建者 | created_user | VARCHAR | 255 | NOT NULL
7 | 更新者 | updated_user | VARCHAR | 255 | NULL | DEFAULT NULL
8 | 删除者 | deleted_user | VARCHAR | 255 | NULL | DEFAULT NULL
9 | 创建日期 | created_datetime | DATETIME | 6 | NOT NULL |  | yyyy-mm-dd hh:mm:ss.mmm
10 | 更新日期 | updated_datetime | DATETIME | 6 | NULL | DEFAULT NULL | yyyy-mm-dd hh:mm:ss.mmm
11 | 删除日期 | deleted_datetime | DATETIME | 6 | NULL | DEFAULT NULL | yyyy-mm-dd hh:mm:ss.mmm
12 | 删除标记 | deleted | INT |  | NOT NULL

## info-快锻工艺配置
No. | 字段名(中文) | 字段名称 | 数据类型 | 字段长度 | 是否允许为空 | 默认值 | 备注 | 主键 | 外键 | 外连表 | 外联表字段 | 连接方式 | 索引 | 创建人 | 创建日期
1 | 快锻工艺配置ID | id | BIGINT |  | NOT NULL | AUTO_INCREMENT |  | 1 |  |  |  |  | 1
2 | 工序工艺ID | process_craft_id | BIGINT |  | NOT NULL |  |  |  | 1 | info_craft_process | id | 121 | 1
3 | 工序 | process | VARCHAR | 255 | NOT NULL |  | ？
4 | 设备 | device | VARCHAR | 255 | NOT NULL |  | ？
5 | 开锻温度下限 | start_forge_temperature_min | DOUBLE | (10,5) | NOT NULL |  | 修改为上下限
6 | 开锻温度上限 | start_forge_temperature_max | DOUBLE | (10,5) | NOT NULL
7 | 停锻温度下限 | end_forge_temperature_min | DOUBLE | (10,5) | NOT NULL |  | 修改为上下限
8 | 停锻温度上限 | end_forge_temperature_max | DOUBLE | (10,5) | NOT NULL
9 | 锻造比 | forge_rate | DOUBLE | (10,5) | NOT NULL
10 | 创建者 | created_user | VARCHAR | 255 | NOT NULL
11 | 更新者 | updated_user | VARCHAR | 255 | NULL | DEFAULT NULL
12 | 删除者 | deleted_user | VARCHAR | 255 | NULL | DEFAULT NULL
13 | 创建日期 | created_datetime | DATETIME | 6 | NOT NULL |  | yyyy-mm-dd hh:mm:ss.mmm
14 | 更新日期 | updated_datetime | DATETIME | 6 | NULL | DEFAULT NULL | yyyy-mm-dd hh:mm:ss.mmm
15 | 删除日期 | deleted_datetime | DATETIME | 6 | NULL | DEFAULT NULL | yyyy-mm-dd hh:mm:ss.mmm
16 | 删除标记 | deleted | INT |  | NOT NULL

## info-快锻火次配置
No. | 字段名(中文) | 字段名称 | 数据类型 | 字段长度 | 是否允许为空 | 默认值 | 备注 | 主键 | 外键 | 外连表 | 外联表字段 | 连接方式 | 索引 | 创建人 | 创建日期
1 | 快锻火次配置ID | id | BIGINT |  | NOT NULL | AUTO_INCREMENT |  | 1 |  |  |  |  | 1
2 | 快锻工艺配置ID | craft_fast_id | BIGINT |  | NOT NULL |  |  |  | 1 | info_craft_fast | id | 12n | 1
3 | 火次 | fire_order | VARCHAR | 255 | NOT NULL
4 | 设备 | device | VARCHAR | 255 | NOT NULL
5 | 变形过程 | deformation_process | VARCHAR | 255 | NOT NULL
6 | 锻后尺寸 | after_forging_size | DOUBLE | (10,5) | NOT NULL
7 | 回炉加温温度_下限 | reheating temperature_min | DOUBLE | (10,5) | NOT NULL |  | 修改为上下限
8 | 回炉加温温度_上限 | reheating temperature_max | DOUBLE | (10,5) | NOT NULL
9 | 回炉加温时长_下限 | reheating_duration_min | DOUBLE | (10,5) | NOT NULL |  | 修改为上下限
10 | 回炉加温时长_上限 | reheating_duration_max | DOUBLE | (10,5) | NOT NULL
11 | 创建者 | created_user | VARCHAR | 255 | NOT NULL
12 | 更新者 | updated_user | VARCHAR | 255 | NULL | DEFAULT NULL
13 | 删除者 | deleted_user | VARCHAR | 255 | NULL | DEFAULT NULL
14 | 创建日期 | created_datetime | DATETIME | 6 | NOT NULL |  | yyyy-mm-dd hh:mm:ss.mmm
15 | 更新日期 | updated_datetime | DATETIME | 6 | NULL | DEFAULT NULL | yyyy-mm-dd hh:mm:ss.mmm
16 | 删除日期 | deleted_datetime | DATETIME | 6 | NULL | DEFAULT NULL | yyyy-mm-dd hh:mm:ss.mmm
17 | 删除标记 | deleted | INT |  | NOT NULL

## info-径锻工艺配置
No. | 字段名(中文) | 字段名称 | 数据类型 | 字段长度 | 是否允许为空 | 默认值 | 备注 | 主键 | 外键 | 外连表 | 外联表字段 | 连接方式 | 索引 | 创建人 | 创建日期
1 | 径锻工艺配置ID | id | BIGINT |  | NOT NULL | AUTO_INCREMENT |  | 1 |  |  |  |  | 1
2 | 工序工艺ID | process_craft_id | BIGINT |  | NOT NULL |  |  |  | 1 | info_craft_process | id | 12n | 1
3 | 来料类型 | supplied_material_type | VARCHAR | 255 | NOT NULL
4 | 来料尺寸_下限 | supplied_material_size_min | DOUBLE | (10,5) | NOT NULL |  | 修改为上下限
5 | 来料尺寸_上限 | supplied_material_size_max | DOUBLE | (10,5) | NOT NULL
6 | 成材规格_下限 | material_norm_min | DOUBLE | (10,5) | NOT NULL |  | 修改为上下限
7 | 成材规格_上限 | material_norm_max | DOUBLE | (10,5) | NOT NULL
8 | 开锻温度_下限 | start_forge_temperature_min | DOUBLE | (10,5) | NOT NULL |  | 修改为上下限
9 | 开锻温度_上限 | start_forge_temperature_max | DOUBLE | (10,5) | NOT NULL
10 | 终锻温度_下限 | end_forge_temperature_min | DOUBLE | (10,5) | NOT NULL |  | 修改为上下限
11 | 终锻温度_上限 | end_forge_temperature_max | DOUBLE | (10,5) | NOT NULL
12 | 加热温度_下限 | heating_temperature_min | DOUBLE | (10,5) | NOT NULL |  | 修改为上下限
13 | 加热温度_上限 | heating_temperature_max | DOUBLE | (10,5) | NOT NULL
14 | 保温时间_下限 | warm_stay_duration_min | DOUBLE | (10,5) | NOT NULL |  | 修改为上下限
15 | 保温时间_上限 | warm_stay_duration_max | DOUBLE | (10,5) | NOT NULL
16 | 道次文件 | daoci_file_name | VARCHAR | 255 | NOT NULL
17 | 创建者 | created_user | VARCHAR | 255 | NOT NULL
18 | 更新者 | updated_user | VARCHAR | 255 | NULL | DEFAULT NULL
19 | 删除者 | deleted_user | VARCHAR | 255 | NULL | DEFAULT NULL
20 | 创建日期 | created_datetime | DATETIME | 6 | NOT NULL |  | yyyy-mm-dd hh:mm:ss.mmm
21 | 更新日期 | updated_datetime | DATETIME | 6 | NULL | DEFAULT NULL | yyyy-mm-dd hh:mm:ss.mmm
22 | 删除日期 | deleted_datetime | DATETIME | 6 | NULL | DEFAULT NULL | yyyy-mm-dd hh:mm:ss.mmm
23 | 删除标记 | deleted | INT |  | NOT NULL

## info-包装入库工艺
No. | 字段名(中文) | 字段名称 | 数据类型 | 字段长度 | 是否允许为空 | 默认值 | 备注 | 主键 | 外键 | 外连表 | 外联表字段 | 连接方式 | 索引 | 创建人 | 创建日期
1 | 包装入库工艺ID | id | BIGINT |  | NOT NULL | AUTO_INCREMENT |  | 1 |  |  |  |  | 1
2 | 工序工艺ID | process_craft_id | BIGINT |  | NOT NULL |  |  |  | 1 | info_craft_process | id | 12n | 1
3 | 工序 | process | VARCHAR | 255 | NOT NULL |  | ?
4 | 设备 | device | VARCHAR | 255 | NOT NULL |  | ?
5 | 外形 | shape | VARCHAR | 255 | NOT NULL
6 | 尺寸公差下限 | size_tolerance_min | DOUBLE | (10,5) | NOT NULL |  | 修改为上下限
7 | 尺寸公差上限 | size_tolerance_max | DOUBLE | (10,5) | NOT NULL
8 | 弯曲度 | curvature | DOUBLE | (10,5) | NOT NULL
9 | 切斜度 | cut_slope | DOUBLE | (10,5) | NOT NULL
10 | 包装要求 | package_demand | TEXT |  | NULL | DEFAULT NULL | 自断类型修改为TEXT
11 | 标识要求 | mark_demand | TEXT |  | NULL | DEFAULT NULL | 自断类型修改为TEXT
12 | 其他 | other | TEXT |  | NULL | DEFAULT NULL | 自断类型修改为TEXT
13 | 创建者 | created_user | VARCHAR | 255 | NOT NULL
14 | 更新者 | updated_user | VARCHAR | 255 | NULL | DEFAULT NULL
15 | 删除者 | deleted_user | VARCHAR | 255 | NULL | DEFAULT NULL
16 | 创建日期 | created_datetime | DATETIME | 6 | NOT NULL |  | yyyy-mm-dd hh:mm:ss.mmm
17 | 更新日期 | updated_datetime | DATETIME | 6 | NULL | DEFAULT NULL | yyyy-mm-dd hh:mm:ss.mmm
18 | 删除日期 | deleted_datetime | DATETIME | 6 | NULL | DEFAULT NULL | yyyy-mm-dd hh:mm:ss.mmm
19 | 删除标记 | deleted | INT |  | NOT NULL

## info-标准调质工艺卡
No. | 字段名(中文) | 字段名称 | 数据类型 | 字段长度 | 是否允许为空 | 默认值 | 备注 | 主键 | 外键 | 外连表 | 外联表字段 | 连接方式 | 索引 | 创建人 | 创建日期
1 | 调质工艺ID | id | BIGINT |  | NOT NULL | AUTO_INCREMENT |  | 1 |  |  |  |  | 1
2 | 工艺编号 | craft_no | VARCHAR | 255 | NOT NULL
3 | 工艺名称 | craft_name | VARCHAR | 255 | NOT NULL
4 | 牌号大类 | mark_no_class | BIGINT |  | NOT NULL
5 | 牌号 | mark_no | BIGINT |  | NOT NULL
6 | 技术标准 | technical_standard | VARCHAR | 255 | NOT NULL
7 | 质量要点 | quality_key_point | VARCHAR | 255 | NOT NULL
8 | 成材规格 | material_norm | TEXT |  | NOT NULL
9 | 交货状态 | delivery_state | VARCHAR | 255 | NOT NULL
10 | 工艺流程 | craft_path | VARCHAR | 255 | NOT NULL
11 | 来料验收 | materials_accept | VARCHAR | 255 | NOT NULL
12 | 是否有力学性能要求表 | has_performance | INT |  | NOT NULL
13 | 是否有表面硬度表 | has_surface_hardness | INT |  | NOT NULL
14 | 是否有来料验收表 | has_materials_accept | INT |  | NOT NULL
15 | 是否有工艺曲线表 | has_craft_curve | INT |  | NOT NULL
16 | 是否有工艺要点表 | has_keypoint | INT |  | NOT NULL
17 | 创建者 | created_user | VARCHAR | 255 | NOT NULL
18 | 更新者 | updated_user | VARCHAR | 255 | NULL | DEFAULT NULL
19 | 删除者 | deleted_user | VARCHAR | 255 | NULL | DEFAULT NULL
20 | 创建日期 | created_datetime | DATETIME | 6 | NOT NULL |  | yyyy-mm-dd hh:mm:ss.mmm
21 | 更新日期 | updated_datetime | DATETIME | 6 | NULL | DEFAULT NULL | yyyy-mm-dd hh:mm:ss.mmm
22 | 删除日期 | deleted_datetime | DATETIME | 6 | NULL | DEFAULT NULL | yyyy-mm-dd hh:mm:ss.mmm
23 | 删除标记 | deleted | INT |  | NOT NULL

## info-标准调质卡修改记录
No. | 字段名(中文) | 字段名称 | 数据类型 | 字段长度 | 是否允许为空 | 默认值 | 备注 | 主键 | 外键 | 外连表 | 外联表字段 | 连接方式 | 索引 | 创建人 | 创建日期
1 | 调质卡修改记录ID | id | BIGINT |  | NOT NULL | AUTO_INCREMENT |  | 1 |  |  |  |  | 1
2 | 调质工艺卡ID | tempering_id | BIGINT |  | NOT NULL |  |  |  | 1 | info_craft_tempering | id |  | 1
3 | 编号 | tempering_no | INT | 255 | NULL | DEFAULT NULL
4 | 质量要点 | quality_key_point | VARCHAR | 255 | NULL | DEFAULT NULL
5 | 更改内容 | modify_content | TEXT |  | NULL | DEFAULT NULL
6 | 创建者 | created_user | VARCHAR | 255 | NOT NULL
7 | 更新者 | updated_user | VARCHAR | 255 | NULL | DEFAULT NULL
8 | 删除者 | deleted_user | VARCHAR | 255 | NULL | DEFAULT NULL
9 | 创建日期 | created_datetime | DATETIME | 6 | NOT NULL |  | yyyy-mm-dd hh:mm:ss.mmm
10 | 更新日期 | updated_datetime | DATETIME | 6 | NULL | DEFAULT NULL | yyyy-mm-dd hh:mm:ss.mmm
11 | 删除日期 | deleted_datetime | DATETIME | 6 | NULL | DEFAULT NULL | yyyy-mm-dd hh:mm:ss.mmm
12 | 删除标记 | deleted | INT |  | NOT NULL

## info-表面硬度
No. | 字段名(中文) | 字段名称 | 数据类型 | 字段长度 | 是否允许为空 | 默认值 | 备注 | 主键 | 外键 | 外连表 | 外联表字段 | 连接方式 | 索引 | 创建人 | 创建日期
1 | 表面硬度ID | id | BIGINT |  | NOT NULL | AUTO_INCREMENT |  | 1 |  |  |  |  | 1
2 | 调质卡ID | tempering_id | BIGINT |  | NOT NULL |  |  |  | 1 | info_craft_tempering | id |  | 1
3 | 硬度内控上限 | hardness_control_max | DOUBLE | (10,5) | NOT NULL
4 | 硬度内控下限 | hardness_control_min | DOUBLE | (10,5) | NOT NULL
5 | 备注 | remark | TEXT |  | NULL | DEFAULT NULL
6 | 创建者 | created_user | VARCHAR | 255 | NOT NULL
7 | 更新者 | updated_user | VARCHAR | 255 | NULL | DEFAULT NULL
8 | 删除者 | deleted_user | VARCHAR | 255 | NULL | DEFAULT NULL
9 | 创建日期 | created_datetime | DATETIME | 6 | NOT NULL |  | yyyy-mm-dd hh:mm:ss.mmm
10 | 更新日期 | updated_datetime | DATETIME | 6 | NULL | DEFAULT NULL | yyyy-mm-dd hh:mm:ss.mmm
11 | 删除日期 | deleted_datetime | DATETIME | 6 | NULL | DEFAULT NULL | yyyy-mm-dd hh:mm:ss.mmm
12 | 删除标记 | deleted | INT |  | NOT NULL

## info-力学性能要求
No. | 字段名(中文) | 字段名称 | 数据类型 | 字段长度 | 是否允许为空 | 默认值 | 备注 | 主键 | 外键 | 外连表 | 外联表字段 | 连接方式 | 索引 | 创建人 | 创建日期
1 | 力学性能要求ID | id | BIGINT |  | NOT NULL | AUTO_INCREMENT |  | 1 |  |  |  |  | 1
2 | 调质卡ID | tempering_id | BIGINT |  | NOT NULL |  |  |  | 1 | 1 | info_craft_tempering | id | 1
3 | 屈服强度 | yield_strength | DOUBLE | (10,5) | NOT NULL
4 | 抗拉强度 | tensile_strength | DOUBLE | (10,5) | NOT NULL
5 | 延伸率 | elongation | DOUBLE | (10,5) | NOT NULL
6 | 面缩率 | surface_shrinkage | DOUBLE | (10,5) | NOT NULL
7 | 20℃纵向冲击 | celsius_20_vert_lash | DOUBLE | (10,5) | NOT NULL
8 | 硬度 | hardness | DOUBLE | (10,5) | NOT NULL
9 | 创建者 | created_user | VARCHAR | 255 | NOT NULL
10 | 更新者 | updated_user | VARCHAR | 255 | NULL | DEFAULT NULL
11 | 删除者 | deleted_user | VARCHAR | 255 | NULL | DEFAULT NULL
12 | 创建日期 | created_datetime | DATETIME | 6 | NOT NULL |  | yyyy-mm-dd hh:mm:ss.mmm
13 | 更新日期 | updated_datetime | DATETIME | 6 | NULL | DEFAULT NULL | yyyy-mm-dd hh:mm:ss.mmm
14 | 删除日期 | deleted_datetime | DATETIME | 6 | NULL | DEFAULT NULL | yyyy-mm-dd hh:mm:ss.mmm
15 | 删除标记 | deleted | INT |  | NOT NULL

## info-工艺要点表
No. | 字段名(中文) | 字段名称 | 数据类型 | 字段长度 | 是否允许为空 | 默认值 | 备注 | 主键 | 外键 | 外连表 | 外联表字段 | 连接方式 | 索引 | 创建人 | 创建日期
1 | ID | id | BIGINT |  |  |  | AUTO_INCREMENT | 1 |  |  |  |  | 1
2 | 调质卡ID | tempering_id | BIGINT | [5 empty] | 1 | info_craft_tempering | id |  | 1
3 | 淬火支数 | quenching_num | INT
4 | 淬水方式 | quench_water_type | VARCHAR | 255
5 | 淬水时间 | quench_water_period | DOUBLE | 255
6 | 入水水温 | inflow_water_temp | DOUBLE | (10,5)
7 | 出水水温 | effluent_water_temp | DOUBLE | (10,5)
8 | 出水钢温 | effluent_steel_temp | DOUBLE | (10,5)
9 | 创建者 | created_user | VARCHAR | 255 | NOT NULL
10 | 更新者 | updated_user | VARCHAR | 255 | NULL | DEFAULT NULL
11 | 删除者 | deleted_user | VARCHAR | 255 | NULL | DEFAULT NULL
12 | 创建日期 | created_datetime | DATETIME | 6 | NOT NULL |  | yyyy-mm-dd hh:mm:ss.mmm
13 | 更新日期 | updated_datetime | DATETIME | 6 | NULL | DEFAULT NULL | yyyy-mm-dd hh:mm:ss.mmm
14 | 删除日期 | deleted_datetime | DATETIME | 6 | NULL | DEFAULT NULL | yyyy-mm-dd hh:mm:ss.mmm
15 | 删除标记 | deleted | INT |  | NOT NULL

## info-淬火过程控制
No. | 字段名(中文) | 字段名称 | 数据类型 | 字段长度 | 是否允许为空 | 默认值 | 备注 | 主键 | 外键 | 外连表 | 外联表字段 | 连接方式 | 索引 | 创建人 | 创建日期
1 | ID | id | BIGINT |  | NOT NULL | AUTO_INCREMENT |  | 1 |  |  |  |  | 1
2 | 工艺要点ID | tempering_keypoint_id | BIGINT |  | NOT NULL |  |  |  | 1 | info_tempering_keypoint | id |  | 1
3 | 淬火前水温下限 | before_quenching_water_temp_min | DOUBLE | (10,5) | NOT NULL
4 | 淬火完毕后水温下限 | after_quenching_water_temp_min | DOUBLE | (10,5) | NOT NULL
5 | 淬火完毕后水温上限 | after_quenching_water_temp_max | DOUBLE | (10,5) | NOT NULL
6 | 淬火后最高回温下限 | after_quenching_rewarming_min | DOUBLE | (10,5) | NOT NULL
7 | 淬火后最高回温上限 | after_quenching_rewarming_max | DOUBLE | (10,5) | NOT NULL
8 | 单支淬火规格下限 | single_quenching_regulation_min | DOUBLE | (10,5) | NOT NULL
9 | 单支淬火规格上限 | single_quenching_regulation_max | DOUBLE | (10,5) | NOT NULL
10 | 最低温度 | temp_min | DOUBLE | (10,5) | NOT NULL
11 | 备注 | remark | TEXT |  | NULL | DEFAULT NULL
12 | 创建者 | created_user | VARCHAR | 255 | NOT NULL
13 | 更新者 | updated_user | VARCHAR | 255 | NULL | DEFAULT NULL
14 | 删除者 | deleted_user | VARCHAR | 255 | NULL | DEFAULT NULL
15 | 创建日期 | created_datetime | DATETIME | 6 | NOT NULL |  | yyyy-mm-dd hh:mm:ss.mmm
16 | 更新日期 | updated_datetime | DATETIME | 6 | NULL | DEFAULT NULL | yyyy-mm-dd hh:mm:ss.mmm
17 | 删除日期 | deleted_datetime | DATETIME | 6 | NULL | DEFAULT NULL | yyyy-mm-dd hh:mm:ss.mmm
18 | 删除标记 | deleted | INT |  | NOT NULL

## info-多规格时长表
No. | 字段名(中文) | 字段名称 | 数据类型 | 字段长度 | 是否允许为空 | 默认值 | 备注 | 主键 | 外键 | 外连表 | 外联表字段 | 连接方式 | 索引 | 创建人 | 创建日期
1 | ID | id | BIGINT |  | NOT NULL |  | AUTO_INCREMENT | 1 |  |  |  |  | 1
2 | 淬火过程控制表ID | quenching_pc_id | BIGINT |  | NOT NULL |  |  |  | 1 | info_tempering_keypoint_quenching | id |  | 1
3 | 回火过程控制ID | tempering_pc_id | BIGINT |  | NOT NULL |  |  |  | 1 | info_tempering_keypoint_tempering | id |  | 1
4 | 规格上限 | regulation_max | DOUBLE | (10,5) | NOT NULL
5 | 规格下限 | regulation_min | DOUBLE | (10,5) | NOT NULL
6 | 时长上限 | period_max | DOUBLE | (10,5) | NOT NULL
7 | 时长下限 | period_min | DOUBLE | (10,5) | NOT NULL
8 | 创建者 | created_user | VARCHAR | 255 | NOT NULL
9 | 更新者 | updated_user | VARCHAR | 255 | NULL | DEFAULT NULL
10 | 删除者 | deleted_user | VARCHAR | 255 | NULL | DEFAULT NULL
11 | 创建日期 | created_datetime | DATETIME | 6 | NOT NULL |  | yyyy-mm-dd hh:mm:ss.mmm
12 | 更新日期 | updated_datetime | DATETIME | 6 | NULL | DEFAULT NULL | yyyy-mm-dd hh:mm:ss.mmm
13 | 删除日期 | deleted_datetime | DATETIME | 6 | NULL | DEFAULT NULL | yyyy-mm-dd hh:mm:ss.mmm
14 | 删除标记 | deleted | INT |  | NOT NULL

## info-回火过程控制
No. | 字段名(中文) | 字段名称 | 数据类型 | 字段长度 | 是否允许为空 | 默认值 | 备注 | 主键 | 外键 | 外连表 | 外联表字段 | 连接方式 | 索引 | 创建人 | 创建日期
1 | ID | id | BIGINT |  | NOT NULL |  | AUTO_INCREMENT | 1 |  |  |  |  | 1
2 | 工艺要点ID | tempering_keypoint_id | BIGINT |  | NOT NULL |  |  |  | 1 | info_tempering_keypoint | id |  | 1
3 | 回火时长下限 | tempering_time_period_min | DOUBLE | (10,5) | NOT NULL
4 | 回火时长上限 | tempering_time_period_max | DOUBLE | (10,5) | NOT NULL
5 | 备注 | remark | TEXT |  | NULL | DEFAULT NULL
6 | 创建者 | created_user | VARCHAR | 255 | NOT NULL
7 | 更新者 | updated_user | VARCHAR | 255 | NULL | DEFAULT NULL
8 | 删除者 | deleted_user | VARCHAR | 255 | NULL | DEFAULT NULL
9 | 创建日期 | created_datetime | DATETIME | 6 | NOT NULL |  | yyyy-mm-dd hh:mm:ss.mmm
10 | 更新日期 | updated_datetime | DATETIME | 6 | NULL | DEFAULT NULL | yyyy-mm-dd hh:mm:ss.mmm
11 | 删除日期 | deleted_datetime | DATETIME | 6 | NULL | DEFAULT NULL | yyyy-mm-dd hh:mm:ss.mmm
12 | 删除标记 | deleted | INT |  | NOT NULL

## info-矫直过程控制
No. | 字段名(中文) | 字段名称 | 数据类型 | 字段长度 | 是否允许为空 | 默认值 | 备注 | 主键 | 外键 | 外连表 | 外联表字段 | 连接方式 | 索引 | 创建人 | 创建日期
1 | ID | id | BIGINT |  | NOT NULL | AUTO_INCREMENT |  | 1 |  |  |  |  | 1
2 | 工艺要点ID | tempering_keypoint_id | BIGINT |  | NOT NULL |  |  |  | 1 | info_tempering_keypoint | id |  | 1
3 | 去应力与回火温差下限 | destress_tempdiff_min | DOUBLE | (10,5) | NOT NULL
4 | 去应力与回火温差上限 | destress_tempdiff_max | DOUBLE | (10,5) | NOT NULL
5 | 去应力温度下限 | temp_min | DOUBLE | (10,5) | NOT NULL
6 | 去应力温度上限 | temp_max | DOUBLE | (10,5) | NOT NULL
7 | 保温时间分子 | warm_stay_molecular | DOUBLE | (10,5) | NOT NULL
8 | 保温时间分母 | warm_stay_denominator | DOUBLE | (10,5) | NOT NULL
9 | 备注 | remark | TEXT |  | NULL | DEFAULT NULL
10 | 创建者 | created_user | VARCHAR | 255 | NOT NULL
11 | 更新者 | updated_user | VARCHAR | 255 | NULL | DEFAULT NULL
12 | 删除者 | deleted_user | VARCHAR | 255 | NULL | DEFAULT NULL
13 | 创建日期 | created_datetime | DATETIME | 6 | NOT NULL |  | yyyy-mm-dd hh:mm:ss.mmm
14 | 更新日期 | updated_datetime | DATETIME | 6 | NULL | DEFAULT NULL | yyyy-mm-dd hh:mm:ss.mmm
15 | 删除日期 | deleted_datetime | DATETIME | 6 | NULL | DEFAULT NULL | yyyy-mm-dd hh:mm:ss.mmm
16 | 删除标记 | deleted | INT |  | NOT NULL

## card-产品工艺卡
No. | 字段名(中文) | 字段名称 | 数据类型 | 字段长度 | 是否允许为空 | 默认值 | 备注 | 主键 | 外键 | 外连表 | 外联表字段 | 连接方式 | 索引 | 创建人 | 创建日期
1 | 产品工艺卡ID | id | BIGINT |  | NOT NULL | AUTO_INCREMENT |  | 1 |  |  |  |  | 1
2 | 标准工艺卡ID | standard_craft_card_id | BIGINT |  | NOT NULL
3 | 生产配料卡ID | product_ingredients_card_id | BIGINT |  | NOT NULL |  |  |  | 1 | card_ingredients | id | 121 | 1
4 | 牌号大类 | mark_no_class | INT |  | NOT NULL |  | 字段类型修改为INT，存基础表里的ID
5 | 牌号 | mark_no | INT |  | NOT NULL |  | 字段类型修改为INT，存基础表里的ID
6 | 技术标准 | technical_standard | VARCHAR | 255 | NOT NULL
7 | 质量要点 | quality_key_point | VARCHAR | 255 | NOT NULL
8 | 成材规格下限 | material_norm_min | FLOAT | (10,5) | NOT NULL |  | 成材规格修改为上下限，可能为文字
9 | 成材规格上限 | material_norm_max | FLOAT | (10,5) | NOT NULL
10 | 状态 | delivery_state | BIGINT |  | NOT NULL |  | 字段类型修改为BIGINT, 基础表中字段
11 | 工艺路径 | craft_path | VARCHAR | 255 | NOT NULL
12 | 类型 | category | BIGINT |  | NOT NULL |  | 字段类型修改为BIGINT, 基础表中字段
13 | 备注 | remark | TEXT |  | NULL | DEFAULT NULL | 字段类型修改为TEXT
14 | 创建者 | created_user | VARCHAR | 255 | NOT NULL
15 | 更新者 | updated_user | VARCHAR | 255 | NULL | DEFAULT NULL
16 | 删除者 | deleted_user | VARCHAR | 255 | NULL | DEFAULT NULL
17 | 创建日期 | created_datetime | DATETIME | 6 | NOT NULL |  | yyyy-mm-dd hh:mm:ss.mmm
18 | 更新日期 | updated_datetime | DATETIME | 6 | NULL | DEFAULT NULL | yyyy-mm-dd hh:mm:ss.mmm
19 | 删除日期 | deleted_datetime | DATETIME | 6 | NULL | DEFAULT NULL | yyyy-mm-dd hh:mm:ss.mmm
20 | 删除标记 | deleted | INT |  | NOT NULL

## card-生产配料卡
No. | 字段名(中文) | 字段名称 | 数据类型 | 字段长度 | 是否允许为空 | 默认值 | 备注 | 主键 | 外键 | 外连表 | 外联表字段 | 连接方式 | 索引 | 创建人 | 创建日期
1 | 生产配料卡ID | id | BIGINT |  | NOT NULL | AUTO_INCREMENT |  | 1 |  |  |  |  | 1
2 | 生产配料卡编号 | ingredients_card_no | VARCHAR | 255 | NOT NULL
3 | 牌号 | mark_no | VARCHAR | 255 | NOT NULL
4 | 技术标准 | technical_standard | VARCHAR | 255 | NOT NULL
5 | 规格 | norm | VARCHAR | 255 | NOT NULL
6 | 创建者 | created_user | VARCHAR | 255 | NOT NULL
7 | 更新者 | updated_user | VARCHAR | 255 | NULL | DEFAULT NULL
8 | 删除者 | deleted_user | VARCHAR | 255 | NULL | DEFAULT NULL
9 | 创建日期 | created_datetime | DATETIME | 6 | NOT NULL |  | yyyy-mm-dd hh:mm:ss.mmm
10 | 更新日期 | updated_datetime | DATETIME | 6 | NULL | DEFAULT NULL | yyyy-mm-dd hh:mm:ss.mmm
11 | 删除日期 | deleted_datetime | DATETIME | 6 | NULL | DEFAULT NULL | yyyy-mm-dd hh:mm:ss.mmm
12 | 删除标记 | deleted | INT |  | NOT NULL

## card-修改记录
No. | 字段名(中文) | 字段名称 | 数据类型 | 字段长度 | 是否允许为空 | 默认值 | 备注 | 主键 | 外键 | 外连表 | 外联表字段 | 连接方式 | 索引 | 创建人 | 创建日期
1 | 修改记录ID | id | BIGINT |  | NOT NULL | AUTO_INCREMENT |  | 1 |  |  |  |  | 1
2 | 工艺卡编号 | craft_card_no | VARCHAR | 255 | NOT NULL
3 | 产品工艺卡ID | product_craft_card_id | BIGINT |  | NOT NULL |  |  |  | 1 | card_craft | id | 121 | 1
4 | 修改内容 | modify_content | TEXT |  | NOT NULL |  | 字段类型修改为TEXT
5 | 质量要点 | quality_key_point | VARCHAR | 255 | NOT NULL
6 | 创建者 | created_user | VARCHAR | 255 | NOT NULL
7 | 更新者 | updated_user | VARCHAR | 255 | NULL | DEFAULT NULL
8 | 删除者 | deleted_user | VARCHAR | 255 | NULL | DEFAULT NULL
9 | 创建日期 | created_datetime | DATETIME | 6 | NOT NULL |  | yyyy-mm-dd hh:mm:ss.mmm
10 | 更新日期 | updated_datetime | DATETIME | 6 | NULL | DEFAULT NULL | yyyy-mm-dd hh:mm:ss.mmm
11 | 删除日期 | deleted_datetime | DATETIME | 6 | NULL | DEFAULT NULL | yyyy-mm-dd hh:mm:ss.mmm
12 | 删除标记 | deleted | INT |  | NOT NULL

## card-工序工艺
No. | 字段名(中文) | 字段名称 | 数据类型 | 字段长度 | 是否允许为空 | 默认值 | 备注 | 主键 | 外键 | 外连表 | 外联表字段 | 连接方式 | 索引 | 创建人 | 创建日期
1 | 工艺工序ID | id | BIGINT |  | NOT NULL | AUTO_INCREMENT |  | 1 |  |  |  |  | 1
2 | 产品工艺卡ID | product_craft_card_id | BIGINT |  | NOT NULL |  |  |  | 1 | card_craft | id |  | 1
3 | 工序类型 | process_class | BIGINT |  | NOT NULL |  | 字段类型修改为BIGINT
4 | 设备 | device | VARCHAR | 255 | NOT NULL
5 | 工序名称 | process_name | VARCHAR | 255 | NOT NULL
6 | 创建者 | created_user | VARCHAR | 255 | NOT NULL
7 | 更新者 | updated_user | VARCHAR | 255 | NULL | DEFAULT NULL
8 | 删除者 | deleted_user | VARCHAR | 255 | NULL | DEFAULT NULL
9 | 创建日期 | created_datetime | DATETIME | 6 | NOT NULL |  | yyyy-mm-dd hh:mm:ss.mmm
10 | 更新日期 | updated_datetime | DATETIME | 6 | NULL | DEFAULT NULL | yyyy-mm-dd hh:mm:ss.mmm
11 | 删除日期 | deleted_datetime | DATETIME | 6 | NULL | DEFAULT NULL | yyyy-mm-dd hh:mm:ss.mmm
12 | 删除标记 | deleted | INT |  | NOT NULL
13 | 基础曲线表ID | basic_curve_id | BIGINT |  | NOT NULL |  |  |  | 1 | basic_curve | id |  | 1
14 | 基础表格ID | basic_form_id | BIGINT |  | NOT NULL |  |  |  | 1 | basic_form | id |  | 1
15 | 调质工艺卡ID | card_craft_tempering_id | BIGINT |  | NOT NULL |  |  |  | 1 | card_craft_tempering | id |  | 1

## card-快锻工艺配置
No. | 字段名(中文) | 字段名称 | 数据类型 | 字段长度 | 是否允许为空 | 默认值 | 备注 | 主键 | 外键 | 外连表 | 外联表字段 | 连接方式 | 索引 | 创建人 | 创建日期
1 | 快锻工艺配置ID | id | BIGINT |  | NOT NULL | AUTO_INCREMENT |  | 1 |  |  |  |  | 1
2 | 工序工艺ID | process_craft_id | BIGINT |  | NOT NULL |  |  |  | 1 | card_craft_process | id | 121 | 1
3 | 工序 | process | VARCHAR | 255 | NOT NULL |  | ？
4 | 设备 | device | VARCHAR | 255 | NOT NULL |  | ？
5 | 开锻温度下限 | start_forge_temperature_min | DOUBLE | (10,5) | NOT NULL |  | 修改为上下限
6 | 开锻温度上限 | start_forge_temperature_max | DOUBLE | (10,5) | NOT NULL
7 | 停锻温度下限 | end_forge_temperature_min | DOUBLE | (10,5) | NOT NULL |  | 修改为上下限
8 | 停锻温度上限 | end_forge_temperature_max | DOUBLE | (10,5) | NOT NULL
9 | 锻造比 | forge_rate | DOUBLE | (10,5) | NOT NULL
10 | 创建者 | created_user | VARCHAR | 255 | NOT NULL
11 | 更新者 | updated_user | VARCHAR | 255 | NULL | DEFAULT NULL
12 | 删除者 | deleted_user | VARCHAR | 255 | NULL | DEFAULT NULL
13 | 创建日期 | created_datetime | DATETIME | 6 | NOT NULL |  | yyyy-mm-dd hh:mm:ss.mmm
14 | 更新日期 | updated_datetime | DATETIME | 6 | NULL | DEFAULT NULL | yyyy-mm-dd hh:mm:ss.mmm
15 | 删除日期 | deleted_datetime | DATETIME | 6 | NULL | DEFAULT NULL | yyyy-mm-dd hh:mm:ss.mmm
16 | 删除标记 | deleted | INT |  | NOT NULL

## card-快锻火次配置
No. | 字段名(中文) | 字段名称 | 数据类型 | 字段长度 | 是否允许为空 | 默认值 | 备注 | 主键 | 外键 | 外连表 | 外联表字段 | 连接方式 | 索引 | 创建人 | 创建日期
1 | 快锻火次配置ID | id | BIGINT |  | NOT NULL | AUTO_INCREMENT |  | 1 |  |  |  |  | 1
2 | 快锻工艺配置ID | craft_fast_id | BIGINT |  | NOT NULL |  |  |  | 1 | card_craft_fast | id | 12n | 1
3 | 火次 | fire_order | VARCHAR | 255 | NOT NULL
4 | 设备 | device | VARCHAR | 255 | NOT NULL
5 | 变形过程 | deformation_process | VARCHAR | 255 | NOT NULL
6 | 锻后尺寸 | after_forging_size | DOUBLE | (10,5) | NOT NULL
7 | 回炉加温温度_下限 | reheating temperature_min | DOUBLE | (10,5) | NOT NULL |  | 修改为上下限
8 | 回炉加温温度_上限 | reheating temperature_max | DOUBLE | (10,5) | NOT NULL
9 | 回炉加温时长_下限 | reheating_duration_min | DOUBLE | (10,5) | NOT NULL |  | 修改为上下限
10 | 回炉加温时长_上限 | reheating_duration_max | DOUBLE | (10,5) | NOT NULL
11 | 创建者 | created_user | VARCHAR | 255 | NOT NULL
12 | 更新者 | updated_user | VARCHAR | 255 | NULL | DEFAULT NULL
13 | 删除者 | deleted_user | VARCHAR | 255 | NULL | DEFAULT NULL
14 | 创建日期 | created_datetime | DATETIME | 6 | NOT NULL |  | yyyy-mm-dd hh:mm:ss.mmm
15 | 更新日期 | updated_datetime | DATETIME | 6 | NULL | DEFAULT NULL | yyyy-mm-dd hh:mm:ss.mmm
16 | 删除日期 | deleted_datetime | DATETIME | 6 | NULL | DEFAULT NULL | yyyy-mm-dd hh:mm:ss.mmm
17 | 删除标记 | deleted | INT |  | NOT NULL

## card-径锻工艺配置
No. | 字段名(中文) | 字段名称 | 数据类型 | 字段长度 | 是否允许为空 | 默认值 | 备注 | 主键 | 外键 | 外连表 | 外联表字段 | 连接方式 | 索引 | 创建人 | 创建日期
1 | 径锻工艺配置ID | id | BIGINT |  | NOT NULL | AUTO_INCREMENT |  | 1 |  |  |  |  | 1
2 | 工序工艺ID | process_craft_id | BIGINT |  | NOT NULL |  |  |  | 1 | card_craft_process | id | 12n | 1
3 | 来料类型 | supplied_material_type | VARCHAR | 255 | NOT NULL
4 | 来料尺寸_下限 | supplied_material_size_min | DOUBLE | (10,5) | NOT NULL |  | 修改为上下限
5 | 来料尺寸_上限 | supplied_material_size_max | DOUBLE | (10,5) | NOT NULL
6 | 成材规格_下限 | material_norm_min | DOUBLE | (10,5) | NOT NULL |  | 修改为上下限
7 | 成材规格_上限 | material_norm_max | DOUBLE | (10,5) | NOT NULL
8 | 开锻温度_下限 | start_forge_temperature_min | DOUBLE | (10,5) | NOT NULL |  | 修改为上下限
9 | 开锻温度_上限 | start_forge_temperature_max | DOUBLE | (10,5) | NOT NULL
10 | 终锻温度_下限 | end_forge_temperature_min | DOUBLE | (10,5) | NOT NULL |  | 修改为上下限
11 | 终锻温度_上限 | end_forge_temperature_max | DOUBLE | (10,5) | NOT NULL
12 | 加热温度_下限 | heating_temperature_min | DOUBLE | (10,5) | NOT NULL |  | 修改为上下限
13 | 加热温度_上限 | heating_temperature_max | DOUBLE | (10,5) | NOT NULL
14 | 保温时间_下限 | warm_stay_duration_min | DOUBLE | (10,5) | NOT NULL |  | 修改为上下限
15 | 保温时间_上限 | warm_stay_duration_max | DOUBLE | (10,5) | NOT NULL
16 | 道次文件 | daoci_file_name | VARCHAR | 255 | NOT NULL
17 | 创建者 | created_user | VARCHAR | 255 | NOT NULL
18 | 更新者 | updated_user | VARCHAR | 255 | NULL | DEFAULT NULL
19 | 删除者 | deleted_user | VARCHAR | 255 | NULL | DEFAULT NULL
20 | 创建日期 | created_datetime | DATETIME | 6 | NOT NULL |  | yyyy-mm-dd hh:mm:ss.mmm
21 | 更新日期 | updated_datetime | DATETIME | 6 | NULL | DEFAULT NULL | yyyy-mm-dd hh:mm:ss.mmm
22 | 删除日期 | deleted_datetime | DATETIME | 6 | NULL | DEFAULT NULL | yyyy-mm-dd hh:mm:ss.mmm
23 | 删除标记 | deleted | INT |  | NOT NULL

## card-包装入库工艺
No. | 字段名(中文) | 字段名称 | 数据类型 | 字段长度 | 是否允许为空 | 默认值 | 备注 | 主键 | 外键 | 外连表 | 外联表字段 | 连接方式 | 索引 | 创建人 | 创建日期
1 | 包装入库工艺ID | id | BIGINT |  | NOT NULL | AUTO_INCREMENT |  | 1 |  |  |  |  | 1
2 | 工序工艺ID | process_craft_id | BIGINT |  | NOT NULL |  |  |  | 1 | card_craft_process | id | 12n | 1
3 | 工序 | process | VARCHAR | 255 | NOT NULL |  | ?
4 | 设备 | device | VARCHAR | 255 | NOT NULL |  | ?
5 | 外形 | shape | VARCHAR | 255 | NOT NULL
6 | 尺寸公差下限 | size_tolerance_min | DOUBLE | (10,5) | NOT NULL |  | 修改为上下限
7 | 尺寸公差上限 | size_tolerance_max | DOUBLE | (10,5) | NOT NULL
8 | 弯曲度 | curvature | DOUBLE | (10,5) | NOT NULL
9 | 切斜度 | cut_slope | DOUBLE | (10,5) | NOT NULL
10 | 包装要求 | package_demand | TEXT |  | NULL | DEFAULT NULL | 自断类型修改为TEXT
11 | 标识要求 | mark_demand | TEXT |  | NULL | DEFAULT NULL | 自断类型修改为TEXT
12 | 其他 | other | TEXT |  | NULL | DEFAULT NULL | 自断类型修改为TEXT
13 | 创建者 | created_user | VARCHAR | 255 | NOT NULL
14 | 更新者 | updated_user | VARCHAR | 255 | NULL | DEFAULT NULL
15 | 删除者 | deleted_user | VARCHAR | 255 | NULL | DEFAULT NULL
16 | 创建日期 | created_datetime | DATETIME | 6 | NOT NULL |  | yyyy-mm-dd hh:mm:ss.mmm
17 | 更新日期 | updated_datetime | DATETIME | 6 | NULL | DEFAULT NULL | yyyy-mm-dd hh:mm:ss.mmm
18 | 删除日期 | deleted_datetime | DATETIME | 6 | NULL | DEFAULT NULL | yyyy-mm-dd hh:mm:ss.mmm
19 | 删除标记 | deleted | INT |  | NOT NULL

## card-产品调质工艺卡
No. | 字段名(中文) | 字段名称 | 数据类型 | 字段长度 | 是否允许为空 | 默认值 | 备注 | 主键 | 外键 | 外连表 | 外联表字段 | 连接方式 | 索引 | 创建人 | 创建日期
1 | 调质工艺ID | id | BIGINT |  | NOT NULL | AUTO_INCREMENT |  | 1 |  |  |  |  | 1
2 | 工艺编号 | craft_no | VARCHAR | 255 | NOT NULL
3 | 工艺名称 | craft_name | VARCHAR | 255 | NOT NULL
4 | 牌号大类 | mark_no_class | BIGINT |  | NOT NULL
5 | 牌号 | mark_no | BIGINT |  | NOT NULL
6 | 技术标准 | technical_standard | VARCHAR | 255 | NOT NULL
7 | 质量要点 | quality_key_point | VARCHAR | 255 | NOT NULL
8 | 成材规格 | material_norm | TEXT |  | NOT NULL
9 | 交货状态 | delivery_state | VARCHAR | 255 | NOT NULL
10 | 工艺流程 | craft_path | VARCHAR | 255 | NOT NULL
11 | 来料验收 | materials_accept | VARCHAR | 255 | NOT NULL
12 | 是否有力学性能要求表 | has_performance | INT |  | NOT NULL
13 | 是否有表面硬度表 | has_surface_hardness | INT |  | NOT NULL
14 | 是否有来料验收表 | has_materials_accept | INT |  | NOT NULL
15 | 是否有工艺曲线表 | has_craft_curve | INT |  | NOT NULL
16 | 是否有工艺要点表 | has_keypoint | INT |  | NOT NULL
17 | 创建者 | created_user | VARCHAR | 255 | NOT NULL
18 | 更新者 | updated_user | VARCHAR | 255 | NULL | DEFAULT NULL
19 | 删除者 | deleted_user | VARCHAR | 255 | NULL | DEFAULT NULL
20 | 创建日期 | created_datetime | DATETIME | 6 | NOT NULL |  | yyyy-mm-dd hh:mm:ss.mmm
21 | 更新日期 | updated_datetime | DATETIME | 6 | NULL | DEFAULT NULL | yyyy-mm-dd hh:mm:ss.mmm
22 | 删除日期 | deleted_datetime | DATETIME | 6 | NULL | DEFAULT NULL | yyyy-mm-dd hh:mm:ss.mmm
23 | 删除标记 | deleted | INT |  | NOT NULL

## card-产品调质卡修改记录
No. | 字段名(中文) | 字段名称 | 数据类型 | 字段长度 | 是否允许为空 | 默认值 | 备注 | 主键 | 外键 | 外连表 | 外联表字段 | 连接方式 | 索引 | 创建人 | 创建日期
1 | 调质卡修改记录ID | id | BIGINT |  | NOT NULL | AUTO_INCREMENT |  | 1 |  |  |  |  | 1
2 | 调质工艺卡ID | tempering_id | BIGINT |  | NOT NULL |  |  |  | 1 | card_craft_tempering | id |  | 1
3 | 编号 | tempering_no | INT | 255 | NULL | DEFAULT NULL
4 | 质量要点 | quality_key_point | VARCHAR | 255 | NULL | DEFAULT NULL
5 | 更改内容 | modify_content | TEXT |  | NULL | DEFAULT NULL
6 | 创建者 | created_user | VARCHAR | 255 | NOT NULL
7 | 更新者 | updated_user | VARCHAR | 255 | NULL | DEFAULT NULL
8 | 删除者 | deleted_user | VARCHAR | 255 | NULL | DEFAULT NULL
9 | 创建日期 | created_datetime | DATETIME | 6 | NOT NULL |  | yyyy-mm-dd hh:mm:ss.mmm
10 | 更新日期 | updated_datetime | DATETIME | 6 | NULL | DEFAULT NULL | yyyy-mm-dd hh:mm:ss.mmm
11 | 删除日期 | deleted_datetime | DATETIME | 6 | NULL | DEFAULT NULL | yyyy-mm-dd hh:mm:ss.mmm
12 | 删除标记 | deleted | INT |  | NOT NULL

## card-表面硬度
No. | 字段名(中文) | 字段名称 | 数据类型 | 字段长度 | 是否允许为空 | 默认值 | 备注 | 主键 | 外键 | 外连表 | 外联表字段 | 连接方式 | 索引 | 创建人 | 创建日期
1 | 表面硬度ID | id | BIGINT |  | NOT NULL | AUTO_INCREMENT |  | 1 |  |  |  |  | 1
2 | 调质卡ID | tempering_id | BIGINT |  | NOT NULL |  |  |  | 1 | card_craft_tempering | id |  | 1
3 | 硬度内控上限 | hardness_control_max | DOUBLE | (10,5) | NOT NULL
4 | 硬度内控下限 | hardness_control_min | DOUBLE | (10,5) | NOT NULL
5 | 备注 | remark | TEXT |  | NULL | DEFAULT NULL
6 | 创建者 | created_user | VARCHAR | 255 | NOT NULL
7 | 更新者 | updated_user | VARCHAR | 255 | NULL | DEFAULT NULL
8 | 删除者 | deleted_user | VARCHAR | 255 | NULL | DEFAULT NULL
9 | 创建日期 | created_datetime | DATETIME | 6 | NOT NULL |  | yyyy-mm-dd hh:mm:ss.mmm
10 | 更新日期 | updated_datetime | DATETIME | 6 | NULL | DEFAULT NULL | yyyy-mm-dd hh:mm:ss.mmm
11 | 删除日期 | deleted_datetime | DATETIME | 6 | NULL | DEFAULT NULL | yyyy-mm-dd hh:mm:ss.mmm
12 | 删除标记 | deleted | INT |  | NOT NULL

## card-力学性能要求
No. | 字段名(中文) | 字段名称 | 数据类型 | 字段长度 | 是否允许为空 | 默认值 | 备注 | 主键 | 外键 | 外连表 | 外联表字段 | 连接方式 | 索引 | 创建人 | 创建日期
1 | 力学性能要求ID | id | BIGINT |  | NOT NULL | AUTO_INCREMENT |  | 1 |  |  |  |  | 1
2 | 调质卡ID | tempering_id | BIGINT |  | NOT NULL |  |  |  | 1 | 1 | card_craft_tempering | id | 1
3 | 屈服强度 | yield_strength | DOUBLE | (10,5) | NOT NULL
4 | 抗拉强度 | tensile_strength | DOUBLE | (10,5) | NOT NULL
5 | 延伸率 | elongation | DOUBLE | (10,5) | NOT NULL
6 | 面缩率 | surface_shrinkage | DOUBLE | (10,5) | NOT NULL
7 | 20℃纵向冲击 | celsius_20_vert_lash | DOUBLE | (10,5) | NOT NULL
8 | 硬度 | hardness | DOUBLE | (10,5) | NOT NULL
9 | 创建者 | created_user | VARCHAR | 255 | NOT NULL
10 | 更新者 | updated_user | VARCHAR | 255 | NULL | DEFAULT NULL
11 | 删除者 | deleted_user | VARCHAR | 255 | NULL | DEFAULT NULL
12 | 创建日期 | created_datetime | DATETIME | 6 | NOT NULL |  | yyyy-mm-dd hh:mm:ss.mmm
13 | 更新日期 | updated_datetime | DATETIME | 6 | NULL | DEFAULT NULL | yyyy-mm-dd hh:mm:ss.mmm
14 | 删除日期 | deleted_datetime | DATETIME | 6 | NULL | DEFAULT NULL | yyyy-mm-dd hh:mm:ss.mmm
15 | 删除标记 | deleted | INT |  | NOT NULL

## card-工艺要点表
No. | 字段名(中文) | 字段名称 | 数据类型 | 字段长度 | 是否允许为空 | 默认值 | 备注 | 主键 | 外键 | 外连表 | 外联表字段 | 连接方式 | 索引 | 创建人 | 创建日期
1 | ID | id | BIGINT |  |  |  | AUTO_INCREMENT | 1 |  |  |  |  | 1
2 | 调质卡ID | tempering_id | BIGINT | [5 empty] | 1 | card_craft_tempering | id |  | 1
3 | 淬火支数 | quenching_num | INT
4 | 淬水方式 | quench_water_type | VARCHAR | 255
5 | 淬水时间 | quench_water_period | DOUBLE | (10,5)
6 | 入水水温 | inflow_water_temp | DOUBLE | (10,5)
7 | 出水水温 | effluent_water_temp | DOUBLE | (10,5)
8 | 出水钢温 | effluent_steel_temp | DOUBLE | (10,5)
9 | 创建者 | created_user | VARCHAR | 255 | NOT NULL
10 | 更新者 | updated_user | VARCHAR | 255 | NULL | DEFAULT NULL
11 | 删除者 | deleted_user | VARCHAR | 255 | NULL | DEFAULT NULL
12 | 创建日期 | created_datetime | DATETIME | 6 | NOT NULL |  | yyyy-mm-dd hh:mm:ss.mmm
13 | 更新日期 | updated_datetime | DATETIME | 6 | NULL | DEFAULT NULL | yyyy-mm-dd hh:mm:ss.mmm
14 | 删除日期 | deleted_datetime | DATETIME | 6 | NULL | DEFAULT NULL | yyyy-mm-dd hh:mm:ss.mmm
15 | 删除标记 | deleted | INT |  | NOT NULL

## card-淬火过程控制
No. | 字段名(中文) | 字段名称 | 数据类型 | 字段长度 | 是否允许为空 | 默认值 | 备注 | 主键 | 外键 | 外连表 | 外联表字段 | 连接方式 | 索引 | 创建人 | 创建日期
1 | ID | id | BIGINT |  | NOT NULL | AUTO_INCREMENT |  | 1 |  |  |  |  | 1
2 | 工艺要点ID | tempering_keypoint_id | BIGINT |  | NOT NULL |  |  |  | 1 | card_tempering_keypoint | id |  | 1
3 | 淬火前水温下限 | before_quenching_water_temp_min | DOUBLE | (10,5) | NOT NULL
4 | 淬火完毕后水温下限 | after_quenching_water_temp_min | DOUBLE | (10,5) | NOT NULL
5 | 淬火完毕后水温上限 | after_quenching_water_temp_max | DOUBLE | (10,5) | NOT NULL
6 | 淬火后最高回温下限 | after_quenching_rewarming_min | DOUBLE | (10,5) | NOT NULL
7 | 淬火后最高回温上限 | after_quenching_rewarming_max | DOUBLE | (10,5) | NOT NULL
8 | 单支淬火规格下限 | single_quenching_regulation_min | DOUBLE | (10,5) | NOT NULL
9 | 单支淬火规格上限 | single_quenching_regulation_max | DOUBLE | (10,5) | NOT NULL
10 | 最低温度 | temp_min | DOUBLE | (10,5) | NOT NULL
11 | 备注 | remark | TEXT |  | NULL | DEFAULT NULL
12 | 创建者 | created_user | VARCHAR | 255 | NOT NULL
13 | 更新者 | updated_user | VARCHAR | 255 | NULL | DEFAULT NULL
14 | 删除者 | deleted_user | VARCHAR | 255 | NULL | DEFAULT NULL
15 | 创建日期 | created_datetime | DATETIME | 6 | NOT NULL |  | yyyy-mm-dd hh:mm:ss.mmm
16 | 更新日期 | updated_datetime | DATETIME | 6 | NULL | DEFAULT NULL | yyyy-mm-dd hh:mm:ss.mmm
17 | 删除日期 | deleted_datetime | DATETIME | 6 | NULL | DEFAULT NULL | yyyy-mm-dd hh:mm:ss.mmm
18 | 删除标记 | deleted | INT |  | NOT NULL

## card-多规格时长表
No. | 字段名(中文) | 字段名称 | 数据类型 | 字段长度 | 是否允许为空 | 默认值 | 备注 | 主键 | 外键 | 外连表 | 外联表字段 | 连接方式 | 索引 | 创建人 | 创建日期
1 | ID | id | BIGINT |  | NOT NULL |  | AUTO_INCREMENT | 1 |  |  |  |  | 1
2 | 淬火过程控制表ID | quenching_pc_id | BIGINT |  | NOT NULL |  |  |  | 1 | card_tempering_keypoint_quenching | id |  | 1
3 | 回火过程控制ID | tempering_pc_id | BIGINT |  | NOT NULL |  |  |  | 1 | card_tempering_keypoint_tempering | id |  | 1
4 | 规格上限 | regulation_max | DOUBLE | (10,5) | NOT NULL
5 | 规格下限 | regulation_min | DOUBLE | (10,5) | NOT NULL
6 | 时长上限 | period_max | DOUBLE | (10,5) | NOT NULL
7 | 时长下限 | period_min | DOUBLE | (10,5) | NOT NULL
8 | 创建者 | created_user | VARCHAR | 255 | NOT NULL
9 | 更新者 | updated_user | VARCHAR | 255 | NULL | DEFAULT NULL
10 | 删除者 | deleted_user | VARCHAR | 255 | NULL | DEFAULT NULL
11 | 创建日期 | created_datetime | DATETIME | 6 | NOT NULL |  | yyyy-mm-dd hh:mm:ss.mmm
12 | 更新日期 | updated_datetime | DATETIME | 6 | NULL | DEFAULT NULL | yyyy-mm-dd hh:mm:ss.mmm
13 | 删除日期 | deleted_datetime | DATETIME | 6 | NULL | DEFAULT NULL | yyyy-mm-dd hh:mm:ss.mmm
14 | 删除标记 | deleted | INT |  | NOT NULL

## card-回火过程控制
No. | 字段名(中文) | 字段名称 | 数据类型 | 字段长度 | 是否允许为空 | 默认值 | 备注 | 主键 | 外键 | 外连表 | 外联表字段 | 连接方式 | 索引 | 创建人 | 创建日期
1 | ID | id | BIGINT |  | NOT NULL |  | AUTO_INCREMENT | 1 |  |  |  |  | 1
2 | 工艺要点ID | tempering_keypoint_id | BIGINT |  | NOT NULL |  |  |  | 1 | card_tempering_keypoint | id |  | 1
3 | 回火时长下限 | tempering_time_period_min | DOUBLE | (10,5) | NOT NULL
4 | 回火时长上限 | tempering_time_period_max | DOUBLE | (10,5) | NOT NULL
5 | 备注 | remark | TEXT |  | NULL | DEFAULT NULL
6 | 创建者 | created_user | VARCHAR | 255 | NOT NULL
7 | 更新者 | updated_user | VARCHAR | 255 | NULL | DEFAULT NULL
8 | 删除者 | deleted_user | VARCHAR | 255 | NULL | DEFAULT NULL
9 | 创建日期 | created_datetime | DATETIME | 6 | NOT NULL |  | yyyy-mm-dd hh:mm:ss.mmm
10 | 更新日期 | updated_datetime | DATETIME | 6 | NULL | DEFAULT NULL | yyyy-mm-dd hh:mm:ss.mmm
11 | 删除日期 | deleted_datetime | DATETIME | 6 | NULL | DEFAULT NULL | yyyy-mm-dd hh:mm:ss.mmm
12 | 删除标记 | deleted | INT |  | NOT NULL

## card-矫直过程控制
No. | 字段名(中文) | 字段名称 | 数据类型 | 字段长度 | 是否允许为空 | 默认值 | 备注 | 主键 | 外键 | 外连表 | 外联表字段 | 连接方式 | 索引 | 创建人 | 创建日期
1 | ID | id | BIGINT |  | NOT NULL | AUTO_INCREMENT |  | 1 |  |  |  |  | 1
2 | 工艺要点ID | tempering_keypoint_id | BIGINT |  | NOT NULL |  |  |  | 1 | card_tempering_keypoint | id |  | 1
3 | 去应力与回火温差下限 | destress_tempdiff_min | DOUBLE | (10,5) | NOT NULL
4 | 去应力与回火温差上限 | destress_tempdiff_max | DOUBLE | (10,5) | NOT NULL
5 | 去应力温度下限 | temp_min | DOUBLE | (10,5) | NOT NULL
6 | 去应力温度上限 | temp_max | DOUBLE | (10,5) | NOT NULL
7 | 保温时间分子 | warm_stay_molecular | DOUBLE | (10,5) | NOT NULL
8 | 保温时间分母 | warm_stay_denominator | DOUBLE | (10,5) | NOT NULL
9 | 备注 | remark | TEXT |  | NULL | DEFAULT NULL
10 | 创建者 | created_user | VARCHAR | 255 | NOT NULL
11 | 更新者 | updated_user | VARCHAR | 255 | NULL | DEFAULT NULL
12 | 删除者 | deleted_user | VARCHAR | 255 | NULL | DEFAULT NULL
13 | 创建日期 | created_datetime | DATETIME | 6 | NOT NULL |  | yyyy-mm-dd hh:mm:ss.mmm
14 | 更新日期 | updated_datetime | DATETIME | 6 | NULL | DEFAULT NULL | yyyy-mm-dd hh:mm:ss.mmm
15 | 删除日期 | deleted_datetime | DATETIME | 6 | NULL | DEFAULT NULL | yyyy-mm-dd hh:mm:ss.mmm
16 | 删除标记 | deleted | INT |  | NOT NULL